## Feuil1
SOCIETE
HAKAMA TRANSPORT
BORDEREAU DES PRIX - DETAIL ESTIMATIF
Objet: CONSTRUCTION DU PARKING DE LA SOCIETE
N° | DESIGNATION DES PRESTATIONS |  | U | Q | PRIX
[5 empty] | PU | PT
1 | Décapage du terrain naturelle ;réglage dégagement des déblais |  | M2 | 224
2 | Hérissonnage en pierre sèche pour blocage |  | m2 | 224
3 | Béton de forme dosé à 350 kg/m3 y compris acier |  | m2 | 224
Selon plan béton armé
4 | Enduit interieur |  | m2 | 320
5 | Enduit exterieur |  | m2 | 58
6 | Extensions et équipement en eaux potable et électricité |  | f | 1
du prking
7 | fourniture et fixation d'amainte de ciment |  | m2 | 120
qualité au choix du maitre d’ouvrage
8 | Exécution d’une fosse de vidange |  | f | 1
9 | peinture exterieur en vinylique |  | m2 | 58
10 | peinture au plafond en vinylique |  | m3 | 128
11 | peinture glycerophtalique interieur |  | m2 | 188
12 | Ettanchiete et protection au terrasse |  | m2 | 120
13 | Menuiserie métallique d'entrer au fourrierre |  | M2 | 82
14 | canalisation en fonte D 80 |  | ml | 8
THT
TVA20%
TTC
2- Hérissonage en pierre sèche pour blocage
Tous les revêtements du sol sur terre-plein seront fondés sur un blocage de pierres sèches de 0,20m d’épaisseur en moellons posés à la main tassés au marteau et pointés vers le haut.
L’utilisation des gravois est formellement interdite.
Les moellons les plus gros seront en bas. La fermeture de vides se fera avec de la pierre cassée.
Tous vides et ouvrages divers seront déduits. Les travaux seront à tous espace designer par le maitre d’ouvrage
3- Béton de forme dosé à 350 kg/m3 y/c acier
Ce prix rémunère au mètre carré à 0.12 m d’ epresseur ; la fabrication, fourniture, transport et la mise en œuvre des bétons de classe B2 dosé à 350 kg/m3
4- Enduit intérieur
Sur les éléments de mûrs, retombées et poutres voiles, cloisons en briques et en agglomérés ; retombées, poutres et suivant instruction de la société hakama transport
Exécuté en deux couches :
1° / Une couche de dégrossissage en une ou plusieurs passes, d’épaisseur ne dépassant pas 0.02 m
2° / Une couche de finition de 0.005 m d’épaisseur, passée au bouclier, dit «fino »
Le prix devra comprendre l’execution des enduit en deux couches comme suit :
1. Imbibition correcte du support
2. Couche de dégrossissage imperméable et dressée, se composant de :
· 50% de sable
· 350 kg de ciment classe 160/350
3. Couches de finition au mortier N°5. Ce prix comprend toutes sujétions telles que cueillies arêtes, arrondis, retour de tableau et voussures et petites surfaces verticales, horizontales ou inclinées.
Joints creux périphérique en plafond au pourtour de tous les éléments en B.A. ou cloisons.
5- Enduit extérieur
Exécutés au façades du parking de la société
Exécuté en deux couches :
1° / Une couche de dégrossissage en une ou plusieurs passes, d’épaisseur ne dépassant pas 0.02 m
2° / Une couche de finition de 0.005 m d’épaisseur, passée au bouclier, dit «fino »
réalisé en enduit exécuté en deux couches comme suit :
*Couche de dégrossissage imperméable et dressée, se composant de :
· 50% de sable
· 350 kg de ciment classe 160/350
*Couches de finition au mortier N°5. Ce prix comprend toutes sujétions telles que cueillies arêtes, arrondis, retour de tableau et voussures et petites surfaces verticales, horizontales ou inclinées.
Exécuté après grattage d’enduit non convenable extérieur au parking de la société ,
6- Extension et équipement en EP et électricité du parking
ce prix consiste à l’extension d’installation électrique intérieur au lieux indiquée par le maitre d’ouvrage(prise intérieur- foyer simple lumineux va et vient)
Ce prix consiste ainsi une extension de tuyauterie PN 16D-10 bars menant l’eaux potable au fourrière communale (robinet d’arrêt- de puisage)
Ces schéma d’exécution seront délivré par la société
7- Fourniture et fixation d’amiante de ciment (dermatite)
Ce prix consiste à la fourniture de l’amiante en qualité demandé fixées par tige rigide par soudure sur chantier du projet du parking de la société
Pourvue au surface d’abrie et protection de véhicule de la société
8- Exécution d’une fosse de vidange
Ce prix rémunère travaux de construction d’une fosse de vidange y/c terrassement, béton aux parois et avec enduit lisse, fiance blanc échelle métallique (porte métallique ) de couverture au dimension de 0.8 *3.00m
9-peinture vinylique extérieure
Comprenant :
- 1 brossage et époussetage,
- 1 couche d’imprégnation,
- ragréages éventuels,
2 couches de peinture spéciale pour façade, croisées pour obtenir un résultat satisfaisante. Ouvrage exécutés façades (type vinylique) en toute sujétion extérieur du parking de la société .
10-peinture vinylique au plafond
Comprenant :
- 1 brossage et époussetage,
- 1 couche d’imprégnation,
- ragréages éventuels,
2 couches de peinture spéciale pour façade, croisées pour obtenir un résultat satisfaisant. Ouvrage exécutés au plafond intérieur et même qualité utiliser au façades extérieur au parking
11-peinture glycérophtalique intérieur
Comprenant :1 brossage et époussetage,
1 couche de produit d’imprégnation,
2 couches de peinture glycérophtalique pour obtenir un résultat satisfaisant ouvrage consacré au toute surface intérieur objet d’enduit intérieur le genre de peinture glycérophtalique seul une couche de vinylique au préalable avant la mise en œuvre de l’ouvrage demandé avec toute sujétion d’exécution
12- Etanchéité et protection au terasse
Ouvrage comprenant une forme de pente et Chappe de lissage préalablement nettoyées être débarrassées de tous les déchets ce prix consiste au revêtement de terrasse- réglage de forme de pente mélange de sale ciment CPj45 damé l’ensemble en bonne exécution les travaux seront suivie version d’une couche d’imprégnation et une couche d’application à chaud ;couche bitumé surface s36 feutre bitumé ensemble
Le liant sera du ciment C.P.J. 35 ou du ciment blanc, au choix du maitre d’ouvrage
Les coulis seront
• au ciment pur
ou
• au mortier dosé à 800 kg. De ciment C.P.J. 35 par mètre cube de sable très fin passé au tamis de 0,0$. Les coulis doivent être fluides afin de pénétrer dans les joints.
: Avant toute pose du faïence, les formes seront préalablement nettoyées être débarrassées de tous les déchets ce prix consiste au revêtement de terrasse- réglage de forme de pente -pose de carreaux 33*33cm qualité au choix du maître d’ouvrage damé sur couche de mélange de ciment étaler (forme de pente ) sous toute la surface de répartition des carreaux de faïence au terrasse . toute sujétion y comprise de parfaite exécution ce prix y compris dallols extrême au terrasse par tout genre d’ouvrage de travaux exécuter au terrasse
13- Menuiserie métallique d’entrer au parking
exécutée en tôle métallique T 20 au portail selon les dimension des ouvertures accordé par le maitre d’ouvrage toute sections d’exécution sont comprises ; elles sont réservées pour l’entrer des véhicules de la société
y compris Peinture glycérophtalique au menuiserie métallique et ferronneries intérieures et extérieures ;dépose de porte secondaire 1.2*2m et exécution de nouvelle porte toute sujétion de fixation au poteaux béton armé sont comprise de voisinage pour cette ouvrage de changement de porte en outre tous détail des portails et porte seront délivrés par la société ce prix y compris toute démolition de mur en agglos creux 0.15 existant transport des déblais au décharge publics et ensuite la fourniture et pose de portail selon les normes demandés avec toute sujétion d’exécution .
14- canalisation en fonte D 80
Ce prix y compris la fourniture et pose de la fonte D 80 pour décente d’eau pluvial attaché au coffrage et béton dosé à 350kg/m3 à la fauteur des façades suivie d’enduit lisse au mortier de ciment ce prix y compris la même protection sera entamer au canalisation existante en PVC avec toute sujétion de colis d’accrochage à cheville au mur.